## Basic Instructions
Instruction	Result	5 Bit Op code	I or R	Register WE	Immediate Sel	SW	LW	ALU OP Code	Control Logic Output	Hex
add rd, rs, rt	rd = rs + rt	00001	R	1	0	0	0	00	1000 0000	80
sub rd, rs, rt	rd = rs - rt	00010	R	1	0	0	0	11	1000 1100	8C
and rd, rs, rt	rd = rs & rt	00011	R	1	0	0	0	01	1000 0100	84
or rd, rs, rt	rd = rs | rt	00100	R	1	0	0	0	10	1000 1000	88
addi rt, rs, imm	rt = rs + SignImm	10000	I	1	1	0	0	00	1100 0000	C0
subi rt, rs, imm	rt = rs - SignImm	10001	I	1	1	0	0	11	1100 1100	CC
andi rt, rs, imm	rt = rs & SignImm	10010	I	1	1	0	0	01	1100 0100	C4
ori rt, rs, imm	rt = rs | SignImm	10011	I	1	1	0	0	10	1100 1000	C8
lw rt, imm(rs)	rt = Address	10100	I	1	1	0	1	00	1101 0000	D0
sw rt, imm(rs)	Address = rt	10101	I	0	1	1	0	00	0110 0000	60

								5 Bit Op code	Control Logic Output	Hex
	00 = ADD							00000	0000 0000	00
	01 = AND							00001	1000 0000	80
	10 = OR							00010	1000 1100	8C
	11 = SUB							00011	1000 0100	84
								00100	1000 1000	88
								00101	0000 0000	00
								00110	0000 0000	00
								00111	0000 0000	00
								01000	0000 0000	00
								01001	0000 0000	00
								01010	0000 0000	00
								01011	0000 0000	00
								01100	0000 0000	00
								01101	0000 0000	00
								01110	0000 0000	00
								01111	0000 0000	00
								10000	1100 0000	C0
								10001	1100 1100	CC
								10010	1100 0100	C4
								10011	1100 1000	C8
								10100	1101 0000	D0
								10101	0110 0000	60

## Kitchen Sink Instructions
Instruction	Result	5 Bit Op code	I or R	Register WE	Immediate Sel	SW	LW	ALU OP Code	Jump	Branch	Control Logic Output	Hex
add rd, rs, rt	rd = rs + rt	00001	R	1	0	0	0	00	0	0	1000 0000	80
sub rd, rs, rt	rd = rs - rt	00010	R	1	0	0	0	11	0	0	1000 1100	8C
and rd, rs, rt	rd = rs & rt	00011	R	1	0	0	0	01	0	0	1000 0100	84
or rd, rs, rt	rd = rs | rt	00100	R	1	0	0	0	10	0	0	1000 1000	88
addi rt, rs, imm	rt = rs + SignImm	10000	I	1	1	0	0	00	0	0	1100 0000	C0
subi rt, rs, imm	rt = rs - SignImm	10001	I	1	1	0	0	11	0	0	1100 1100	CC
andi rt, rs, imm	rt = rs & SignImm	10010	I	1	1	0	0	01	0	0	1100 0100	C4
ori rt, rs, imm	rt = rs | SignImm	10011	I	1	1	0	0	10	0	0	1100 1000	C8
lw rt, imm(rs)	rt = Address	10100	I	1	1	0	1	00	0	0	1101 0000	D0
sw rt, imm(rs)	Address = rt	10101	I	0	1	1	0	00	0	0	0110 0000	60
j label	$ra = PC + 4, PC=JTA	10110	I	0	0	0	0	00	1	0	0000 0010	02
beq rs, rt, label	if ([rs]==[rt]) PC=BTA	10111	I	0	0	0	0	11	0	1	0000 1101	0D

										5 Bit Op code	Control Logic Output	Hex
	00 = ADD									00000	0000 0000	00
	01 = AND									00001	1000 0000	80
	10 = OR									00010	1000 1100	8C
	11 = SUB									00011	1000 0100	84
										00100	1000 1000	88
										00101	0000 0000	00
										00110	0000 0000	00
										00111	0000 0000	00
										01000	0000 0000	00
										01001	0000 0000	00
										01010	0000 0000	00
										01011	0000 0000	00
										01100	0000 0000	00
										01101	0000 0000	00
										01110	0000 0000	00
										01111	0000 0000	00
										10000	1100 0000	C0
										10001	1100 1100	CC
										10010	1100 0100	C4
										10011	1100 1000	C8
										10100	1101 0000	D0
										10101	0110 0000	60
										10110	0000 0010	02
										10111	0000 1101	0D

## Kitchen Sink Instructions (3bit ALU)
Instruction	Result	5 Bit Op code	I or R	Register WE	Immediate Sel	SW	LW	ALU OP Code	Jump	Branch	Control Logic Output	Hex
add rd, rs, rt	rd = rs + rt	00001	R	1	0	0	0	000	0	0	1000 0000 0000	800
sub rd, rs, rt	rd = rs - rt	00010	R	1	0	0	0	011	0	0	1000 0110 0000	860
and rd, rs, rt	rd = rs & rt	00011	R	1	0	0	0	001	0	0	1000 0010 0000	820
or rd, rs, rt	rd = rs | rt	00100	R	1	0	0	0	010	0	0	1000 0100 0000	840
slt rd, rs, rt	[rs]<[rt]?[rd]=1:[rd]=0	00101	R	1	0	0	0	100	0	0	1000 1000 0000	880
sgt rd, rs, rt	[rs]>[rt]?[rd]=1:[rd]=0	00110	R	1	0	0	0	101	0	0	1000 1010 0000	8A0
addi rt, rs, imm	rt = rs + SignImm	10000	I	1	1	0	0	000	0	0	1100 0000 0000	C00
subi rt, rs, imm	rt = rs - SignImm	10001	I	1	1	0	0	011	0	0	1100 0110 0000	C60
andi rt, rs, imm	rt = rs & SignImm	10010	I	1	1	0	0	001	0	0	1100 0010 0000	C20
ori rt, rs, imm	rt = rs | SignImm	10011	I	1	1	0	0	010	0	0	1100 0100 0000	C40
lw rt, imm(rs)	rt = Address	10100	I	1	1	0	1	000	0	0	1101 0000 0000	D00
sw rt, imm(rs)	Address = rt	10101	I	0	1	1	0	000	0	0	0110 0000 0000	600
j label	$ra = PC + 4, PC=JTA	10110	I	0	0	0	0	000	1	0	0000 0001 0000	010
beq rs, rt, label	if ([rs]==[rt]) PC=BTA	10111	I	0	0	0	0	011	0	1	0000 0110 1000	068

										5 Bit Op code	Control Logic Output	Hex
	00 = ADD									00000	0000 0000 0000	000
	01 = AND									00001	1000 0000 0000	800
	10 = OR									00010	1000 0110 0000	860
	11 = SUB									00011	1000 0010 0000	820
										00100	1000 0100 0000	840
										00101	1000 1000 0000	880
										00110	1000 1010 0000	8A0
										00111	0000 0000 0000	000
										01000	0000 0000 0000	000
										01001	0000 0000 0000	000
										01010	0000 0000 0000	000
										01011	0000 0000 0000	000
										01100	0000 0000 0000	000
										01101	0000 0000 0000	000
										01110	0000 0000 0000	000
										01111	0000 0000 0000	000
										10000	1100 0000 0000	C00
										10001	1100 0110 0000	C60
										10010	1100 0010 0000	C20
										10011	1100 0100 0000	C40
										10100	1101 0000 0000	D00
										10101	0110 0000 0000	600
										10110	0000 0001 0000	010
										10111	0000 0110 1000	068